## PWM vs Vout
Calibração da leitura de tensões					Calibração do PWM fornecido					Calibração dos sensores de temperatura
PWM na Base	Vout (medido em LOAD = 22Ohm multimetro)	Vout (medido em LOAD = 22Ohm osciloscopio)	Vout Medido pela PIC					PWM na Base	Iout Medido pela PIC	Iout calculado pela medição no osciloscopio
10,00%	1,18 V	1,12	0,21					10,00%	0	0,051				Temperatura Real	Temperatura PIC			valores ajustados
20,00%	3,14 V	3,05	0,635					20,00%	0,335	0,139
30,00%	5,14 V	5,08	1,065					30,00%	0,58	0,231				39,5	27,17		1,45380934854619	39,85839
40,00%	7,13 V	7,02	1,5					40,00%	0,825	0,319				41,7	28,4		1,46830985915493	41,6628
50,00%	9,12 V	9,16	1,93					50,00%	1,075	0,416				43,6	29,29		1,48856264936839	42,96843
60,00%	11,1 V	11,1	2,365					60,00%	1,32	0,505
70,00%	13,05 V	13,1	2,8					70,00%	1,565	0,595					X	1,467	17,604
80,00%	15,04 V	15,1	3,235					80,00%	1,8	0,686					B	0
90,00%	17,03 V	17	max sat					90,00%	2,04	0,773
100,00%	19 V	18,9	max sat					100,00%	2,28	0,859
				Iout ajustado com x e b
		Vout ajustado com b e x	diferença entre vout ajustado e vout medido					0,06	0,02196
1,12	1	1,125	0,005	0,43%					0,395	0,14457
1,545	1,97411003236246	3,084	0,034	1,12%					0,64	0,23424
1,975	2,57215189873418	5,066	0,014	0,27%					0,885	0,32391
2,41	2,91286307053942	7,072	0,052	0,74%					1,135	0,41541
2,84	3,22535211267606	9,054	0,106	1,16%					1,38	0,50508
3,275	3,38931297709924	11,059	0,041	0,37%					1,625	0,59475
3,71	3,53099730458221	13,065	0,035	0,27%					1,86	0,68076
4,145	3,64294330518697	15,070	0,030	0,20%					2,1	0,7686
0,91	2,78096633764757	media de erros:	0,040	0,23%					2,34	0,85644
		erro max:	0,105959999999998	1,16%
B=	0,034
X=	4,61					B	0,06
				X	0,366
Comparação dos valores medidos com ajustados

## Sheet1
I(mA)	Vout(mV)
100	292
200	626
300	928
400	1240
500	1560
600	1880
700	2190
777	2410